## Orçamento Sintético
|  |  | Obra | Bancos |  | B.D.I. |  | Encargos Sociais
|  |  | PAVIMENTAÇÃO E DRENAGEM DA RUA DEOLINA LUIZA DA SILVA - SÃO PEDRO DE ALCÂNTARA/SC | SINAPI - 10/2021 - Santa Catarina |  | 23,03% |  | Não Desonerado: embutido nos preços unitário dos insumos de mão de obra, de acordo com as bases.
Orçamento Sintético
Item | Código | Banco | Descrição | Und | Quant. | Valor Unit | Valor Unit com BDI | Total | Peso (%)
1 |  |  | SERVIÇOS INICIAIS |  |  |  |  | 1257.37 | 0.2808%
1.1 | 74209/001 | SINAPI | PLACA DE OBRA EM CHAPA DE ACO GALVANIZADO | m² | 2.88 | 354.87 | 436.59 | 1257.37 | 0.2808%
2 |  |  | PAVIMENTAÇÃO EM LAJOTAS SEXTAVADAS |  |  |  |  | 353258.32 | 78.89%
2.1 | 72961 | SINAPI | REGULARIZACAO E COMPACTACAO DE SUBLEITO ATE 20 CM DE ESPESSURA | m² | 3000 | 1.76 | 2.16 | 6480 | 1.447%
2.2 | 92394 | SINAPI | EXECUÇÃO DE PAVIMENTO EM PISO INTERTRAVADO, COM BLOCO SEXTAVADO DE 25 X 25 CM, ESPESSURA 8 CM. AF_12/2015 | m² | 3000 | 59.26 | 72.9 | 218700 | 48.84%
2.3 | 94273 | SINAPI | ASSENTAMENTO DE GUIA (MEIO-FIO) EM TRECHO RETO, CONFECCIONADA EM CONCRETO PRÉ-FABRICADO, DIMENSÕES 100X15X13X30 CM (COMPRIMENTO X BASE INFERIOR X BASE SUPERIOR X ALTURA), PARA VIAS URBANAS (USO VIÁRIO). AF_06/2016 | M | 1012 | 45.61 | 56.11 | 56783.32 | 12.68%
2.4 | 96396 | SINAPI | EXECUÇÃO E COMPACTAÇÃO DE BASE E OU SUB BASE PARA PAVIMENTAÇÃO DE BRITA GRADUADA SIMPLES - EXCLUSIVE CARGA E TRANSPORTE. AF_11/2019 | m³ | 300 | 136.6 | 168.05 | 50415 | 11.26%
2.5 | 95875 | SINAPI | TRANSPORTE COM CAMINHÃO BASCULANTE DE 10 M³, EM VIA URBANA PAVIMENTADA, DMT ATÉ 30 KM (UNIDADE: M3XKM). AF_07/2020 | M3XKM | 9000 | 1.89 | 2.32 | 20880 | 4.663%
3 |  |  | SINALIZAÇÃO VERTICAL |  |  |  |  | 1425.35 | 0.3183%
3.1 | GRANF-SIN-001 | Próprio | PLACA DE SINALIZAÇÃO OCTOGONAL EM CHAPA DE AÇO 16# PINTURA REFLETIVA - R1 - 35CM DE LADO - FORNECIMENTO E INSTALAÇÃO | UND | 1 | 675.81 | 831.44 | 831.44 | 0.1857%
3.2 | GRANF-SIN-002 | Próprio | PLACA DE SINALIZAÇÃO RETANGULAR INDICATIVA COM NOME DE RUA EM CHAPA DE AÇO 16# - DUPLA - 25X50 - PINTURA REFLETIVA - FORNECIMENTO E INSTALAÇÃO | UND | 1 | 482.74 | 593.91 | 593.91 | 0.1326%
4 |  |  | DRENAGEM PLUVIAL |  |  |  |  | 91859.2 | 20.51%
4.1 | 90106 | SINAPI | ESCAVAÇÃO MECANIZADA DE VALA COM PROFUNDIDADE ATÉ 1,5 M (MÉDIA MONTANTE E JUSANTE/UMA COMPOSIÇÃO POR TRECHO), RETROESCAV. (0,26 M3), LARGURA DE 0,8 M A 1,5 M, EM SOLO DE 1A CATEGORIA, LOCAIS COM BAIXO NÍVEL DE INTERFERÊNCIA. AF_02/2021 | m³ | 228.66 | 6.36 | 7.82 | 1788.12 | 0.3993%
4.2 | 94115 | SINAPI | LASTRO COM PREPARO DE FUNDO, LARGURA MAIOR OU IGUAL A 1,5 M, COM CAMADA DE AREIA, LANÇAMENTO MECANIZADO. AF_08/2020 | m³ | 11.64 | 145.71 | 179.26 | 2086.58 | 0.466%
4.3 | 93379 | SINAPI | REATERRO MECANIZADO DE VALA COM RETROESCAVADEIRA (CAPACIDADE DA CAÇAMBA DA RETRO: 0,26 M³ / POTÊNCIA: 88 HP), LARGURA DE 0,8 A 1,5 M, PROFUNDIDADE ATÉ 1,5 M, COM SOLO DE 1ª CATEGORIA EM LOCAIS COM BAIXO NÍVEL DE INTERFERÊNCIA. AF_04/2016 | m³ | 193.32 | 17.16 | 21.11 | 4080.98 | 0.9113%
4.4 | 92210 | SINAPI | TUBO DE CONCRETO PARA REDES COLETORAS DE ÁGUAS PLUVIAIS, DIÂMETRO DE 400 MM, JUNTA RÍGIDA, INSTALADO EM LOCAL COM BAIXO NÍVEL DE INTERFERÊNCIAS - FORNECIMENTO E ASSENTAMENTO. AF_12/2015 | M | 282 | 118.48 | 145.76 | 41104.32 | 9.179%
4.5 | GRANF-CC-006 | Próprio | CAIXA DE CAPTAÇÃO II EM BLOCOS DE CONCRETO ESTRUTURAL E GRELHA DE FERRO FUNDIDO 30X100CM | UND | 12 | 1795.01 | 2208.4 | 26500.8 | 5.918%
4.6 | GRANF-CS-006 | Próprio | CAIXA DE CAPTAÇÃO SIMPLES, ABERTURA NO MEIO FIO, PARA TUBOS DE 100cm | UND | 4 | 3311.88 | 4074.6 | 16298.4 | 3.64%
[5 empty] | Total sem BDI |  | 364054.59
[5 empty] | Total do BDI |  | 83745.65
[5 empty] | Total Geral |  | 447800.24
_______________________________________________________________