## Table 1
OBRA : CONSTRUÇÃO DE UNIDADE BÁSICA DE SAÚDE TIPO I
ENDEREÇO: | [7 empty] | BDI - 25,00% | 1.25
ÁREA À CONSTRUIR : 281,52 m²
MAPA DE PREÇO
ITEM | FONTE | CÓDIGO | DESCRIÇÃO DOS SERVIÇOS | UN. | QUANT. | CUSTO | CUSTO + BDI (25%) | VALOR
1 |  |  | SERVIÇOS PRELIMINARES
1.1 | SINAPI INS. | 4813 | Placa da obra em lona com estrutura de madeira, incluso colocação (2,00mX 1,50m) | m² | 3 | R$250,00 | 312.5 | 937.5
1.2 | SINAPI | 93208 | Execução de almoxarifado provisório em canteiro de obra em chapa de madeira compensada (5 x 4 m) | m² | 6 | R$1.276,33 | 1595.41 | 9572.46
1.3 | SINAPI | 104130 | Instalação provisória de esgoto (sanitário provisório) | un | 1 | R$464,85 | 581.06 | 581.06
1.4 | SINAPI | 101489 | Entrada PROVISÓRIA de energia elétrica, aérea, bifásica, com caixa de sobrepor, cabo de 10 mm² e disjuntor DIN 50A | un | 1 | R$1.425,83 | 1782.29 | 1782.29
1.5 | SINAPI | 96385 | Execução e compactação de aterro com solo predominantemente argiloso (solo local) | m³ | 500 | R$11,63 | 14.54 | 7270
1.6 | Comp. |  | Administração da Obras | vb | 1 | 81000 | 101250 | 101250 |  |  | 2025420.34 | 101271.017
1.7 | SINAPI | 101115 | Escavação horizontal de solo de 1º categoria com trator de esteiras | m³ | 500,00 | R$3,86 | 4.83 | 2415
1.8 | SINAPI | 99059 | Locação da obra com tábua corrida (execução de gabarito no perímetro da locação) | m | 88,00 | R$77,75 | 97.19 | 8552.72
1.9 | DEINF RA | 42850 | Carga e transporte de entulho (existente), pransportado até 10 Km | m³ | 8,00 | R$49,60 | 62 | 496
[6 empty] | Subtotal |  | 132857.03
2 |  |  | MOVIMENTO DE TERRA PARA FUNDAÇÕES | UN. | QUANT. | CUSTO | CUSTO + BDI (25%) | VALOR
2.1 | SINAPI | 96522 | Escavação mecanizada de valas com profundidade menor ou igual a 1,30 m (escavação de sapatas) | M3 | 89 | R$136,79 | 170.99 | 15218.11
2.2 | SINAPI | 96995 | Reaterro manual | M3 | 63.4 | 51.52 | 64.4 | 4082.96
[6 empty] | Subtotal |  | 19301.07
3 |  |  | FUNDAÇÕES | UN. | QUANT. | CUSTO | CUSTO + BDI (25%) | VALOR
3.1 |  |  | TIPO PROFUNDA
3.1.1 | SINAPI | 100651 | Estaca Hélice Continua, diâmetro de 30 cm, incluiso concreto fck=30MPa e armadura mínima (exclusive mobilização, desmobilização e npmbeamento. AF_12/2019 | M | 848 | 139.23 | 174.04 | 147585.92
3.1.2 | SINAPI | 95601 | Arrasamento mecânico de estca de concreto armado, diamentro até 40 cm. AF_05/2021 | UNID | 72 | 16.91 | 21.14 | 1522.08
3.1.3 | DEINFRA | 40156 | Mobilização e desmobilização de equipamento para estaca, tipo hélice continua. | SV | 1 | 6154.72 | 7693.4 | 7693.4
3.1.4 | Composição | 4 | Bloco de coroamento em concreto armado fck 30 Mpa | M3 | 28.5 | 2.15 | 2.69 | 76.67
3.1.5 | Composição | 5 | Pilaretes em concreto armado fck 30 Mpa | M3 | 8.89 | 674.76 | 843.45 | 7498.27
3.2 |  |  | CONCRETO ARMADO - VIGAS BALDRAMES
3.2.1 | SINAPI | 96536 | Fabricação, montagem e desmontagem de forma de madeira serrada em tábuas para vigas baldrame, com reaproveitamento. E=25mm | m² | 134,00 | R$66,18 | 82.73 | 11085.82
3.2.2 | SINAPI | 104919 | Armação de aço CA-50 de 10,0 mm para vigas baldrame; incluso fornecimento, corte, dobra e colocação | kg | 590,00 | R$12,56 | 15.7 | 9263
3.2.3 | SINAPI | 96543 | Armação de aço CA-60 de 5,0 mm para vigas baldrame; incluso fornecimento, corte, dobra e colocação | kg | 150,00 | R$19,52 | 24.4 | 3660
3.2.4 | SINAPI | 94971 | Concreto bombeado fck 25 Mpa para vigas baldrame; incluso preparo, lançamento e adensamento | m³ | 11,00 | R$529,54 | 661.93 | 7281.23
3.2.5 | SINAPI | 98557 | Impermeabilização com pintura betuminosa - baldrames | M2 | 157.09 | 40.56 | 50.7 | 7964.46
[6 empty] | Subtotal |  | 203630.85
4 |  |  | SUPRAESTRUTURA | UN. | QUANT. | CUSTO | CUSTO + BDI (25%) | VALOR
4.1 |  |  | CONCRETO ARMADO - PILARES (BASE DA SAPATA ATÉ VIGAS SUPERIORES)
4.1.1 | SINAPI | 92419 | Montagem e desmontagem de forma para pilares, em chapa de madeira compensada resinada com reaproveitamento | m² | 108 | R$91,42 | 114.28 | 12342.24
4.1.2 | SINAPI | 104107 | Armação de aço CA-50 Ø 12,50 mm para pilares; incluso fornecimento, corte, dobra e colocação | kg | 267 | R$10,68 | 13.35 | 3564.45
4.1.3 | SINAPI | 104108 | Armação de aço CA-50 Ø 10,0 mm para pilares; incluso fornecimento, corte, dobra e colocação | kg | 383 | R$12,65 | 15.81 | 6055.23
4.1.4 | SINAPI | 104111 | Armação de aço CA-60 Ø 5,0 mm para pilares; incluso fornecimento, corte, dobra e colocação | kg | 260 | R$20,07 | 25.09 | 6523.4
4.1.5 | SINAPI | 103672 | Concreto Bombeado fck= 25 Mpa para pilares; incluindo preparo, lançamento e adensamento | m³ | 8,00 | R$647,67 | 809.59 | 6476.72
4.2 |  |  | CONCRETO ARMADO - VIGAS SUPERIORES
4.2.1 | SINAPI | 92471 | Montagem e desmontagem de forma para vigas, em chapa de madeira compensada plastificada com reaproveitamento | m² | 158 | R$98,27 | 122.84 | 19408.72
4.2.2 | SINAPI | 92763 | Armação de aço CA-50 Ø 12,50 mm para vigas de amarração; incluso fornecimento, corte, dobra e colocação | kg | 66 | R$9,19 | 11.49 | 758.34
4.2.3 | SINAPI | 92762 | Armação de aço CA-50 Ø 10,0 mm para vigas de amarração; incluso fornecimento, corte, dobra e colocação | kg | 230 | R$10,92 | 13.65 | 3139.5
4.2.4 | SINAPI | 92761 | Armação de aço CA-50 Ø 8,0 mm para vigas de amarração; incluso fornecimento, corte, dobra e colocação | kg | 468 | R$12,22 | 15.28 | 7151.04
4.2.5 | SINAPI | 104111 | Armação de aço CA-60 Ø 5,0 mm para vigas de amarração; incluso fornecimento, corte, dobra e colocação | kg | 290,00 | R$20,07 | 25.09 | 7276.1
4.2.6 | SINAPI | 103674 | Concreto Bombeado fck= 25 Mpa para vigas de amarração; incluindo preparo, lançamento e adensamento | m³ | 15.5 | R$668,18 | 835.23 | 12946.07
4.3 |  |  | CONCRETO ARMADO - VERGAS E CONTRAVERGAS
4.3.1 | SINAPI | 93187 | Verga e contraverga moldada in loco p/ janelas e portas fck= 20MPa, seção 14x17cm, transpasse de 50 cm ou dois blocos cerâmicos | m | 153,00 | R$165,57 | 206.96 | 31664.88
4.4 |  |  | LAJE
4.4.1 | SINAPI | 101963 | Laje treliçada pré-moldada unidirecional, biapoiada, para piso, enchimento em cerâmica, altura total da laje (enchimento + capa) = 16 cm (12+4) - LAJE PISO CAIXA D'ÁGUA | m² | 22,00 | R$227,51 | 284.39 | 6256.58
4.4.2 | SINAPI | 101964 | Laje treliçada pré-moldada unidirecional, biapoiada, para forro, enchimento em cerâmica, altura total da laje (enchimento + capa) = 12 cm (8+4) - LAJE GERAL DE FORRO | m² | 302.63 | R$215,34 | 269.18 | 81461.94
[6 empty] | Subtotal |  | 205025.21
5 |  |  | SISTEMAS DE VEDAÇÃO VERTICAL | UN. | QUANT. | CUSTO | CUSTO + BDI (25%) | VALOR
5.1 |  |  | ALVENARIA DE VEDAÇÃO E EMBASAMENTO
5.1.1 | SINAPI | 103324 | Alvenaria de vedação (paredes e oitões) de 1/2 vez em tijolos cerâmicos (dimensões nominais: 14x19x24 cm) (espessura de 14 cm); assentamento em argamassa na vertical e horizontal no traço 1:2:8 (cimento, cal e areia) | m² | 790 | R$89,51 | 111.89 | 88393.1
[6 empty] | Subtotal |  | 88393.1
6 |  |  | ESQUADRIAS | UN. | QUANT. | CUSTO | CUSTO + BDI (25%) | VALOR
6.1 |  |  | PORTAS DE MADEIRA, ALUMÍNIO E DIVISÓRIAS
6.1.1 | SINAPI | 91341 | Porta DE ABRIR 2 FOLHAS de aluminio tipo veneziana, dimensões 120x210cm acabamento anodizado natural com guarnição e fixação com parafusos (PA1) | m² | 4.52 | R$960,53 | 1200.66 | 5426.98 |  | SINAPI | 91341 | Porta DE ABRIR 2 FOLHAS de aluminio tipo veneziana, dimensões 120x210cm acabamento anodizado natural com guarnição e fixação com parafusos (PA1) | m² | 2,52 | R$960,53 | 1200.66 | 3025.66
6.1.2 | SINAPI | 91341 | Porta DE ABRIR 2 FOLHAS de aluminio tipo veneziana, dimensões 55x210cm acabamento anodizado natural com guarnição e fixação com parafusos (PA4) | m² | 2.25 | R$960,53 | 1200.66 | 2701.49 |  | SINAPI | 91341 | Porta DE ABRIR 2 FOLHAS de aluminio tipo veneziana, dimensões 55x210cm acabamento anodizado natural com guarnição e fixação com parafusos (PA4) | m² | 1,15 | R$960,53 | 1200.66 | 1380.76
6.1.3 | Composição | 14 | Porta de madeira, semi-oca, padrão médio, espessura de 3,5cm, incluso dobradiças, montagem e instalação de batente e fechadura - fornecimento e instalação | M2 | 39.28 | 1607.59 | 2009.49 | 78932.77 |  | SINAPI | 90791 | Porta pronta DE ABRIR de madeira em acabamento melamínico branco, semi-oca (média), dimensões 80x210cm, espessura 3,5cm; incluso dobradiças, batentes e fechadura e vista, fornecimento e instalação (PM1) | un | 6,00 | R$943,06 | 1178.83 | 7072.98
6.1.4 | SINAPI | 102177 | Instalação de vidro laminado 12mm, encaixado em perfil de alumínio - fachada principal - incluso laudo de material e ART | M2 | 11.38 | 1625.95 | 2032.44 | 23129.17
6.1.5 | COMPOSIÇÃO |  | Porta pivotante DE ABRIR em vidro temperado 10mm, 2 folhas de 90x210cm, com luzes laterais de 10cm e bandeira de vidro 6mm (vidro fixo superior), com todos os acessórios (CV1) | unida de | 1,00 | R$2.534,81 | 3168.51 | 3168.51 |  | COMPOSIÇÃO |  | Porta pivotante DE ABRIR em vidro temperado 10mm, 2 folhas de 90x210cm, com luzes laterais de 10cm e bandeira de vidro 6mm (vidro fixo superior), com todos os acessórios (CV1) | unida de | 1,00 | R$2.534,81 | 3168.51 | 3168.51
6.1.6 | COMPOSIÇÃO |  | Porta pivotante DE ABRIR em vidro temperado 10mm, 2 folhas de 80x210cm, com luzes laterais de 10cm e bandeira de vidro 6mm (vidro fixo superior), com todos os acessórios (CV2) | unida de | 1,00 | R$4.121,58 | 5151.98 | 5151.98 |  | COMPOSIÇÃO |  | Porta pivotante DE ABRIR em vidro temperado 10mm, 2 folhas de 80x210cm, com luzes laterais de 10cm e bandeira de vidro 6mm (vidro fixo superior), com todos os acessórios (CV2) | unida de | 1,00 | R$4.121,58 | 5151.98 | 5151.98
6.2 |  |  | JANELAS DE ALUMÍNIO
6.2.1 | SINAPI | 94569 | Janela de alumínio e vidro tipo maxim-ar, incluso batente e ferragens - fornecimento e instalação (J1,J2,J3 e J4) | M2 | 29.16 | 946.99 | 1183.74 | 34517.86
6.3 |  |  | ESPELHOS
6.3.1 | COMPOSIÇÃO |  | Espelho cristal, espessura 4mm (5 und. 50 x 60 cm), sem moldura, parafusado com botão de rosca interna. fornecimento e instalação. | m² | 1,50 | R$404,33 | 505.41 | 758.12
[6 empty] | Subtotal |  | 153786.88
7 |  |  | COBERTURA | UN. | QUANT. | CUSTO | CUSTO + BDI (25%) | VALOR
7.1 | DEINF RA | 42723 | Estrutura metálica de cobertura para vãos até de 15 m composta por tesouras e terças em aço para telhamento com telhas onduladas de fibrocimento 8 mm, perfis "U" enrijecidos, incluso tratamento contra corrosão, fornecimento e instalação | m² | 287,00 | R$211,72 | 264.65 | 75954.55
7.2 | CP01 | COMPOSIÇÃO | TELHAMENTO COM TELHA DE AÇO/ALUMÍNIO ESTILO COLONIAL | m² | 287 | 131.43 | 164.29 | 47151.23
7.3 | CP02 | COMPOSIÇÃO | CUMEEIRA PARA TELHA DE AÇO/ALUMINIO ESTILO COLONIAL | M | 28 | 129.47 | 161.84 | 4531.52
7.4 | COMPOSIÇÃO |  | Estrutura metálica tipo marquise com cobertura de telha policarbonato, acessórios, pintura, fornecimento e execução | m² | 30,00 | R$390,71 | 488.39 | 14651.7
7.5 | SINAPI | 94223 | Cumeeira para telha ondulada de fibrocimento, incluso acessórios de fixação, içamento e instalação | m | 27,00 | R$75,51 | 94.39 | 2548.53
[6 empty] | Subtotal |  | 144837.53
8 |  |  | IMPERMEABILIZAÇÃO | UN. | QUANT. | CUSTO | CUSTO + BDI (25%) | VALOR
8.1 | SINAPI | 98557 | Impermeabilização com tinta betuminosa em fundações (vigas baldrames) (2 demãos) | m² | 167,00 | R$50,46 | 63.08 | 10534.36
10534.36
9 |  |  | REVESTIMENTOS INTERNO E EXTERNO | UN. | QUANT. | CUSTO | CUSTO + BDI (25%) | VALOR
9.1 | SINAPI | 87984 | Chapisco de aderência em paredes internas e externas argamassa traço 1:3 com preparo manual | m² | 1574,00 | R$4,51 | 5.64 | 8877.36
9.2 | SINAPI | 87530 | Emboço pra recebimento de pintura em paredes paredes traço 1:2:8 - preparo e aplicação manual - espessura 2,0 cm | m² | 1574,00 | R$43,01 | 53.76 | 84618.24
9.3 | SINAPI | 88415 | Aplicação de fundo preparador interno e externo (parede e laje) - uma demão | m² | 1580,00 | R$2,97 | 3.71 | 5861.8
9.4 | SINAPI | 88497 | Emassamento com massa corrida em paredes internas, duas demão, lixamento manual | m² | 679,86 | R$18,57 | 23.21 | 15779.55
9.5 | SINAPI | 88489 | Pintura de paredes interna com tinta acrílica premium semi brilho, duas demão | m² | 679,86 | R$12,24 | 15.3 | 10401.86
9.6 | SINAPI | 88496 | Emassamento com massa corrida em laje interna, duas demão, lixamento manual | m² | 211,00 | R$32,14 | 40.18 | 8477.98
9.7 | SINAPI | 88488 | Pintura em laje com tinta acrílica premium semi brilho, duas demão | m² | 211,00 | R$14,52 | 18.15 | 3829.65
9.8 | SINAPI | 95305 | Aplicação manual de tinta acrílica texturizada em paredes externas - uma demão | m² | 690,13 | R$23,33 | 29.16 | 20124.19
9.9 | SINAPI | 87263 | Revestimento cerâmico para piso com placas tipo procelanato, de dimensões 60x60cm aplicada em ambientes de área maior que 10 M². AF_02/2023_PE | M2 | 288 | 123.36 | 154.2 | 44409.6
9.10 | COMP |  | Cantoneiras de sobrepor de PVC e alumínio | m | 24,00 | R$12,74 | 15.93 | 382.32
9.11 | SINAPI | 88650 | Rodapé cerâmico de 7cm de altura com placas de dimensões 60x60 cm, com acabamento em 45° | M | 245 | 13.71 | 17.14 | 4199.3
9.12 | Composição | 13 | Rejuntamento em epóxi | M2 | 288 | 94.32 | 117.9 | 33955.2
9.13 | SINAPI | 96110 | Forro de gesso (tipo drywall) - fornecimento e instalação | m² | 7,00 | R$77,58 | 96.98 | 678.86
9.14 | COMPOSIÇÃO |  | Preparação e pintura de gesso com tinta acrílica premium semi brilho, duas demão | m² | 7,00 | R$46,56 | 58.2 | 407.4
9.15 | SINAPI | 101965 | Peitoril de janela em granito cinza polido - espessura de 2 cm, largura de 15 cm, fornecimento e instalação | m | 58 | R$162,88 | 203.6 | 11808.8
9.16 | SINAPI | 87273 | Revestimento cerâmico para paredes internas com placas tipo esmaltada extra de dimensões 33x45 cm apliacadas na altura inteira das paredes. AF_02/2023_PE | M2 | 381.8 | 62.45 | 78.06 | 29803.31
9.17 | Composição | 13 | Rejuntamento em epóxi | M2 | 381.8 | 19.12 | 23.9 | 9125.02
[6 empty] | Subtotal |  | 292740.44
10 |  |  | SISTEMAS DE PISOS | UN. | QUANT. | CUSTO | CUSTO + BDI (25%) | VALOR
10.1 |  |  | PAVIMENTAÇÃO INTERNA E EXTERNA
2010-01-01 | SINAPI | 94319 | Aterro compactado entre baldrames com material argilo-arenoso | m³ | 30 | 79,20 | 99 | 2970
2010-01-02 | SINAPI | 96624 | Lastro de pedra britada nº 2, espessura de 5cm (piso interno) | m³ | 12,00 | R$190,20 | 237.75 | 2853
2010-01-03 | SINAPI | 101747 | Piso em concreto 20Mpa com preparo mecânico, E= 7cm (piso interno) | m² | 240,00 | R$80,35 | 100.44 | 24105.6
2010-01-04 | SINAPI | 87630 | Contrapiso argamassa (areia e cimento, espessura 3cm e preparo mecânico (piso interno) | m² | 240,00 | R$36,23 | 45.29 | 10869.6
2010-01-05 | SINAPI | 87251 | Piso cerâmico antiderrapante branco e sem detalhes PEI V - 45 x 45 cm - incl. rejunte - argamassa AC I - (piso interno) | m² | 240,00 | R$42,78 | 53.48 | 12835.2
2010-01-06 | SINAPI | 98689 | Soleira em granito cinza andorinha, largura 15 cm, espessura 2 cm | m | 36 | R$105,53 | 131.91 | 4748.76
2010-01-07 | SINAPI | 104658 | Piso podotátil de concreto 25x25cm executado com argamassa, fornecimento e instalação | m² | 2,50 | R$127,43 | 159.29 | 398.23
2010-01-08 | SINAPI | 92398 | Execução de piso intertravado retangular de 20x10cm com 8cm de altura, fornecimento e instalação | m² | 398 | R$76,63 | 95.79 | 38124.42
2010-01-09 | SINAPI | 94992 | Piso em concreto moldado in loco, com tela de aço Q196, feito em obra, acabamento alisado, E=6cm (calçadas no perímetro externo) | m² | 254 | R$78,24 | 97.8 | 24841.2
[6 empty] | Subtotal |  | 121746.01
11 |  |  | INSTALAÇÃO HIDRÁULICA | UN. | QUANT. | CUSTO | CUSTO + BDI (25%) | VALOR
11.1 |  |  | TUBULAÇÕES E CONEXÕES DE PVC
2011-01-01 | SINAPI | 89446 | Tubo PVC soldável para água fria Ø 25mm | m | 166 | R$5,50 | 6.88 | 1142.08
2011-01-02 | SINAPI | 89449 | Tubo PVC soldável para água fria Ø 50mm | m | 48 | R$18,55 | 23.19 | 1113.12
2011-01-03 | SINAPI | 89366 | Joellho 90º de PVC soldável com bucha de latão (PVC azul), Ø 25mm, para conexões de flexíveis | un | 35 | R$16,36 | 20.45 | 715.75
2011-01-04 | SINAPI | 89481 | Joelho 90º (curva) de PVC soldável para agua fria Ø 25 mm | un | 43 | R$5,34 | 6.68 | 287.24
2011-01-05 | SINAPI | 89501 | Joelho 90º (curva) de PVC soldável para agua fria Ø 50 mm | un | 12 | R$14,32 | 17.9 | 214.8
2011-01-06 | SINAPI | 89395 | Tê de PVC soldável para água fria Ø 25 mm | un | 21 | R$12,94 | 16.18 | 339.78
2011-01-07 | SINAPI | 89396 | Tê de PVC soldável para água fria com bucha de latão (PVC azul) Ø 25 mm x 1/2 | un | 8 | R$20,51 | 25.64 | 205.12
2011-01-08 | SINAPI | 89627 | Tê de redução de PVC 50x25 mm | un | 12 | R$20,09 | 25.11 | 301.32
2011-01-09 | SINAPI | 89625 | Tê de PVC soldável para água fria Ø 50 mm | un | 9 | R$22,70 | 28.38 | 255.42
2011-01-10 | SINAPI | 103966 | Bucha de redução de PVC soldável 50x25 mm | un | 12 | R$9,66 | 12.08 | 144.96
11.2 |  |  | REGISTROS E OUTROS
2011-02-01 | SINAPI | 95669 | Kit cavalete para medição de água - entrada individualizada, em PPR PN 25 e DN 32 (1") para um medidor - fornecimento e instalação (exclusive hidrômetro) | un | 1,00 | R$335,96 | 419.95 | 419.95
2011-02-02 | SINAPI INS. | 12775 | Hidrômetro Ø 25 mm, 7m³/h - forneceimento e instalação | un | 1,00 | R$535,25 | 669.06 | 669.06
2011-02-03 | SINAPI | 89985 | Registro de PRESSÃO, latão, roscável,3/4 para chuveiro, incluso manopla e canopla em metal cromado, fornecimento e instalação | un | 1,00 | R$82,56 | 103.2 | 103.2
2011-02-04 | SINAPI INS. | 6005 | Registro de GAVETA em latão, roscável, 3/4, com canopla e manopla em metal cromado, para prumadas internas. Fornecimento e instalação | un | 16,00 | R$75,90 | 94.88 | 1518.08
2011-02-05 | SINAPI | 94492 | Registro de ESFERA de PVC soldável com volante, Ø 50 mm | un | 4,00 | R$59,29 | 74.11 | 296.44
2011-02-06 | SINAPI INS. | 65 | Adaptador PVC soldável com bolsa e rosca 3/4 x 25 mm, para registros, fornecimento e instalação | un | 32,00 | R$0,93 | 1.16 | 37.12
2011-02-07 | SINAPI | 94797 | Torneira de boia Ø 25 mm, fornecimento e instalação | un | 1,00 | R$97,93 | 122.41 | 122.41
2011-02-08 | COMP. | 6 | Caixa d'água em polietileno, capacidade 3000L, com tampa, fornecimento e instalação | un | 1,00 | R$1.315,73 | 1644.66 | 1644.66
2011-02-09 | SINAPI INS. | 122 | Adesivo plástico para PVC 850g | un | 3,00 | R$69,93 | 87.41 | 262.23
2011-02-10 | SINAPI INS. | 96 | Adaptador de PVC roscavel com flanges e anel de vedação, Ø 25 mm, para caixa d'água | un | 1,00 | R$12,84 | 16.05 | 16.05
2011-02-11 | SINAPI INS. | 99 | Adaptador de PVC roscavel com flanges e anel de vedação, Ø 50 mm, para caixa d'água | un | 4,00 | R$27,34 | 34.18 | 136.72
Subto tal | [7 empty] | 9945.51
12 |  |  | INSTALAÇÃO PARA DRENAGEM DE ÁGUAS PLUVIAIS | UN. | QUANT. | CUSTO | CUSTO + BDI (25%) | VALOR
12.1 | SINAPI | 101979 | Rufos, Contra Rufos e Água furtada em chapa de aço galvanizado nº 24, fornecimento e instalação | m | 288 | R$41,82 | 52.28 | 15056.64
12.2 | SINAPI | 94228 | Calha em chapa de aço galvanizado nº 24, desenvolvimento de 50cm, fornecimento e instalação | m | 55 | R$84,06 | 105.08 | 5779.4
12.3 | SINAPI | 92808 | Tubo de PVC para rede de esgoto (drenagem pluvial) 150mm, incluso conexões fornec. e assentamento | m | 150,00 | R$38,85 | 48.56 | 7284
12.4 | SINAPI | 97897 | Caixa hidráulica retangular de inspeção em concreto pré-moldado (60x60x50cm) | un | 8 | R$415,63 | 519.54 | 4156.32
12.5 | COTAÇÃO |  | Condutores verticais em aço galvanizado, Ø 100 mm, fornecimento e instalação | m | 34 | R$58,30 | 72.88 | 2477.92
[6 empty] | Subtotal |  | 34754.28
13 |  |  | INSTALAÇÃO SANITÁRIA | UN. | QUANT. | CUSTO | CUSTO + BDI (25%) | VALOR
13.1 |  |  | TUBULAÇÕES E CONEXÕES DE PVC
2013-01-01 | SINAPI | 89711 | Tubo de PVC Série Normal Ø 40mm | m | 90 | R$20,49 | 25.61 | 2304.9
2013-01-02 | SINAPI | 89712 | Tubo de PVC Série Normal Ø 50mm | m | 70 | R$25,73 | 32.16 | 2251.2
2013-01-03 | SINAPI | 89714 | Tubo de PVC Série Normal Ø 100mm | m | 95 | R$35,84 | 44.8 | 4256
2013-01-04 | SINAPI | 89726 | Joelho PVC 45º Ø 40mm | un | 18 | R$10,16 | 12.7 | 228.6
2013-01-05 | SINAPI | 89746 | Joelho PVC 45º Ø 100mm | un | 15 | R$26,58 | 33.23 | 498.45
2013-01-06 | SINAPI | 89732 | Joelho PVC 45° Ø 50mm | un | 8 | R$14,77 | 18.46 | 147.68
2013-01-07 | SINAPI | 89724 | Joelho PVC 90º Ø 40mm | un | 42 | R$9,96 | 12.45 | 522.9
2013-01-08 | SINAPI | 89731 | Joelho PVC 90º Ø 50mm | un | 8 | R$14,12 | 17.65 | 141.2
2013-01-09 | SINAPI | 89744 | Joelho PVC 90º Ø 100mm | un | 9 | R$25,83 | 32.29 | 290.61
13.1.10 | SINAPI | 89782 | Tê de PVC Ø 40mm | un | 7 | R$14,37 | 17.96 | 125.72
13.1.11 | SINAPI | 89783 | Junção PVC simples 40mm x 40mm | un | 12 | R$14,46 | 18.08 | 216.96
13.1.12 | SINAPI | 89785 | Junção PVC simples 50mm x 50mm | un | 12,00 | R$24,78 | 30.98 | 371.76
13.1.13 | SINAPI | 89797 | Junção PVC simples 100mm x 100mm | un | 5 | R$47,52 | 59.4 | 297
13.1.14 | SINAPI INS. | 104341 | Bucha de redução PVC 50 x 40mm | un | 12 | R$4,74 | 5.93 | 71.16
13.1.15 | SINAPI INS. | 296 | Anel de borracha esgoto predial 50mm | un | 65 | R$1,61 | 2.01 | 130.65
13.1.16 | SINAPI INS. | 301 | Anel de borracha esgoto predial 100mm | un | 55 | R$2,85 | 3.56 | 195.8
13.1.17 | SINAPI INS. | 20168 | Luva de PVC Ø 50mm | un | 27 | R$9,06 | 11.33 | 305.91
13.1.18 | SINAPI INS. | 20170 | Luva de PVC Ø 100mm | un | 42 | R$12,14 | 15.18 | 637.56
13.1.19 | SINAPI INS. | 20078 | Pasta lubrificante para tubos e conexões 400g | un | 4 | R$28,74 | 35.93 | 143.72
13.1.20 | SINAPI | 86883 | Sifão flexível em PVC 1 X 1.1/2 - fornecimento e instalação | un | 19 | R$12,02 | 15.03 | 285.57
13.2 |  |  | CAIXAS E ACESSÓRIOS
2013-02-01 | SINAPI | 97897 | Caixa hidráulica de inspeção, em concreto pré-moldado, dimensão 60x60x50 cm | un | 6 | R$415,63 | 519.54 | 3117.24
2013-02-02 | SINAPI | 98102 | Caixa de gordura simples plástica, medidas internas 0,40 x 0,40 x 0,40 m, fornecimento e instalação | un | 1,00 | R$164,34 | 205.43 | 205.43
2013-02-03 | SINAPI | 89709 | Ralo sifonado PVC 100 x 40 mm | un | 6 | R$21,01 | 26.26 | 157.56
2013-02-04 | SINAPI | 98084 | Tanque séptico em concreto armado, conforme projeto | um | 1,00 | R$6.918,94 | 8648.68 | 8648.68
2013-02-05 | SINAPI | 98074 | Filtro anaeróbico em blocos de concreto | un | 1,00 | R$10.184,38 | 12730.48 | 12730.48
2013-02-06 | SINAPI | 98080 | Sumidouro circular em tijolos cerâmicos, conforme projeto | un | 1,00 | R$10.868,90 | 13586.13 | 13586.13
[6 empty] | Subtotal |  | 51868.87
14 |  |  | ACESSÓRIOS | UN. | QUANT. | CUSTO | CUSTO + BDI (25%) | VALOR
14.1 |  |  | LOUÇAS E METAIS
2014-01-01 | SINAPI | 86931 | Vaso sanitário sifonado com caixa acoplada em louça branca, incluso engate flexivel 1/2 x 40cm e assento. Fornecimento e instalação | un | 3,00 | R$486,08 | 607.6 | 1822.8
2014-01-02 | SINAPI | 95472 | Vaso saniitário sifonado para PCD com furo frontal incluso engate flexível e assento, fornecimento e instalação | um | 2,00 | R$743,36 | 929.2 | 1858.4
2014-01-03 | SINAPI | 86904 | Lavatório louça branca com coluna suspenso, 29,5 x 39 cm, padrão popular, fornecimento e instalação | un | 13,00 | R$150,58 | 188.23 | 2446.99
2014-01-04 | SINAPI | 100860 | Chuveiro elétrico tipo ducha 5400W com controle eletrônico de temperatura, fornecimento e instalação | un | 2,00 | R$89,78 | 112.23 | 224.46
2014-01-05 | SINAPI | 86906 | Torneira de mesa para lavatório cromada 1/2 ou 3/4. Padrão popular, fornecimento e instalação. | un | 13,00 | R$88,56 | 110.7 | 1439.1
2014-01-06 | SINAPI INS. | 11777 | Torneira elétrica de plástico bica alta 220v para cozinha | un | 1,00 | R$161,43 | 201.79 | 201.79
2014-01-07 | SINAPI | 95544 | Papeleira Metálica, fixada com bucha e parafuso | un | 5,00 | R$50,68 | 63.35 | 316.75
2014-01-08 | SINAPI INS. | 37401 | Toalheiro de plástico tipo dispenser para papel toalha interfolhado | un | 17,00 | R$51,95 | 64.94 | 1103.98
2014-01-09 | SINAPI | 95547 | Saboneteira plástica tipo dispenser para sabonete líquido com reserrvatório 800 a 1500ml, incluso fixação. | un | 17,00 | R$60,68 | 75.85 | 1289.45
2014-01-10 | SINAPI | 100854 | TORNEIRA CROMADA DE MESA PARA LAVATÓRIO COM SENSOR DE PRESENCA | UND | 17 | 2130.67 | 2663.34 | 45276.78
2014-01-11 | SINAPI | 93441 | BANCADA GRANITO CINZA 150 X 60 CM, COM CUBA DE EMBUTIR DE AÇO, VÁLVULA AMERICANA EM METAL, SIFÃO FLEXÍVEL EM PVC, ENGATE FLEXÍVEL 30 CM, TORNEIRA CROMADA LONGA, DE PAREDE, 1/2 OU 3/4, P/ COZINHA, PADRÃO POPULAR - FORNEC. E INSTALAÇÃO | UND | 9 | 1162.09 | 1452.61 | 13073.49
14.2 |  |  | BANHEIRO ACESSÍVEL
2014-02-01 | SINAPI | 100868 | Barra de apoio reta fixada na parede em aço inox (80cm) - PCD | un | 5,00 | R$370,73 | 463.41 | 2317.05
2014-02-02 | SINAPI | 100864 | Barra de apoio em L (80x80cm) fornec. E instalação - PCD | un | 5,00 | R$707,81 | 884.76 | 4423.8
2014-02-03 | SINAPI | 100875 | Assento para banho articulado em aço inox aisi 304, 70x45cm, com base em chapa bitola 14 (espessura 2mm) fornec. E instalação - PCD | un | 1,00 | R$1.118,79 | 1398.49 | 1398.49
[6 empty] | Subtotal |  | 77193.33
15 |  |  | INSTALAÇÃO ELÉTRICA - 220V | UN. | QUANT. | CUSTO | CUSTO + BDI (25%) | VALOR
15.1 |  |  | DISTRIBUIÇÃO
2015-01-01 | SINAPI | 101532 | Entrada de energia elétrica, subterrânea, bifásica, com caixa de sobrepor, cabo de 35mm² e disjuntor DIN 50A (PADRÃO CELESC DEFINITIVO) incluso poste | un | 1,00 | R$3.174,39 | 3967.99 | 3967.99
2015-01-02 | SINAPI | 101879 | Quadro de distribuição de energia de embutir em aço galvanizado, sem barramento com capacidade para 24 disjuntores DIN | un | 2 | R$581,83 | 727.29 | 1454.58
2015-01-03 | SINAPI | 101881 | Quadro de distribuição de energia de embutir em aço galvanizado, sem barramento com capacidade para 24 disjuntores DIN | un | 1 | 851.91 | 1064.89 | 1064.89
2015-01-04 | SINAPI | 93660 | Disjuntor bipolar tipo DIN termomagnético, corrente nominal de 10A | un | 12 | R$54,02 | 67.53 | 810.36
2015-01-05 | SINAPI | 93661 | Disjuntor bipolar tipo DIN termomagnético, corrente nominal de 16A | un | 15 | R$55,45 | 69.31 | 1039.65
2015-01-06 | SINAPI | 93662 | Disjuntor bipolar tipo DIN termomagnético, corrente nominal de 20A | un | 27 | R$58,20 | 72.75 | 1964.25
2015-01-07 | SINAPI | 93664 | Disjuntor bipolar tipo DIN termomagnético, corrente nominal de 32A | un | 3,00 | R$61,58 | 76.98 | 230.94
2015-01-08 | SINAPI | 93665 | Disjuntor bipolar tipo DIN termomagnético, corrente nominal de 40A | un | 1,00 | R$66,17 | 82.71 | 82.71
2015-01-09 | SINAPI | 93673 | Disjuntor tripolar tipo DIN, corrente nominal de 50A - fornecimento e instalação | UN | 2 | 101.88 | 127.35 | 254.7
2015-01-10 | SINAPI | 101894 | Disjuntor tripolar tipo DIN, corrente nominal de 100A - fornecimento e instalação | UN | 1 | 161.92 | 202.4 | 202.4
2015-01-11 | SINAPI INS | 39447 | Dispositivo DR 2 polos, sensibilidade de 30mA, corrente de 63A | un | 5 | R$140,01 | 175.01 | 875.05
2015-01-12 | SINAPI | 92986 | Cabo de cobre flexível isolado, 35 mm², anti-chama 0,6/1,0 KV para distribuição na cor azul - fornecimento e instalação | M | 54 | 37.32 | 46.65 | 2519.1
2015-01-13 | SINAPI | 92986 | Cabo de cobre flexível isolado, 35 mm², anti-chama 0,6/1,0 KV para distribuição na cor branca - fornecimento e instalação | M | 54 | 37.32 | 46.65 | 2519.1
2015-01-14 | SINAPI | 92986 | Cabo de cobre flexível isolado, 35 mm², anti-chama 0,6/1,0 KV para distribuição na cor vermelha - fornecimento e instalação | M | 54 | 37.32 | 46.65 | 2519.1
2015-01-15 | SINAPI | 92986 | Cabo de cobre flexível isolado, 35 mm², anti-chama 0,6/1,0 KV para distribuição na cor preta - fornecimento e instalação | M | 54 | 37.32 | 46.65 | 2519.1
2015-01-16 | SINAPI | 92984 | Cabo de cobre flexível isolado, 25 mm², anti-chama 0,6/1,0 KV para distribuição na cor verde - fornecimento e instalação | M | 54 | 27.17 | 33.96 | 1833.84
2015-01-17 | SINAPI | 92980 | Cabo de cobre flexível isolado, 10 mm², anti-chama 0,6/1,0 KV para distribuição na cor azul - fornecimento e instalação | M | 65 | 10.09 | 12.61 | 819.65
2015-01-18 | SINAPI | 92980 | Cabo de cobre flexível isolado, 10 mm², anti-chama 0,6/1,0 KV para distribuição na cor branca - fornecimento e instalação | M | 65 | 10.09 | 12.61 | 819.65
2015-01-19 | SINAPI | 92980 | Cabo de cobre flexível isolado, 10 mm², anti-chama 0,6/1,0 KV para distribuição na cor preta - fornecimento e instalação | M | 65 | 10.09 | 12.61 | 819.65
2015-01-20 | SINAPI | 92980 | Cabo de cobre flexível isolado, 10 mm², anti-chama 0,6/1,0 KV para distribuição na cor verde - fornecimento e instalação | M | 65 | 10.09 | 12.61 | 819.65
2015-01-21 | SINAPI | 92980 | Cabo de cobre flexível isolado, 10 mm², anti-chama 0,6/1,0 KV para distribuição na cor vermelha - fornecimento e instalação | M | 65 | 10.09 | 12.61 | 819.65
2015-01-22 | SINAPI | 91930 | Cabo de cobre flexível isolado, 6 mm², anti-chama 450/750 V para circuitos terminais na cor azul - fornecimento e instalação | M | 28 | 9.45 | 11.81 | 330.68
2015-01-23 | SINAPI | 91930 | Cabo de cobre flexível isolado, 6 mm², anti-chama 450/750 V para circuitos terminais na cor preta - fornecimento e instalação | M | 28 | 9.45 | 11.81 | 330.68
2015-01-24 | SINAPI | 91930 | Cabo de cobre flexível isolado, 6 mm², anti-chama 450/750 V para circuitos terminais na cor verde - fornecimento e instalação | M | 28 | 9.45 | 11.81 | 330.68
2015-01-25 | SINAPI | 91928 | Cabo de cobre flexível isolado, 4 mm², anti-chama 450/750 V para circuitos terminais na cor azul - fornecimento e instalação | M | 100 | 6.83 | 8.54 | 854
2015-01-26 | SINAPI | 91928 | Cabo de cobre flexível isolado, 4 mm², anti-chama 450/750 V para circuitos terminais na cor preta - fornecimento e instalação | M | 100 | 6.83 | 8.54 | 854
2015-01-27 | SINAPI | 91928 | Cabo de cobre flexível isolado, 4 mm², anti-chama 450/750 V para circuitos terminais na cor verde - fornecimento e instalação | M | 75 | 6.83 | 8.54 | 640.5
2015-01-28 | SINAPI | 91926 | Cabo de cobre flexível isolado, 2,5 mm², anti-chama 450/750 V para circuitos terminais na cor azul - fornecimento e instalação | M | 1000 | 4.51 | 5.64 | 5640
2015-01-29 | SINAPI | 91926 | Cabo de cobre flexível isolado, 2,5 mm², anti-chama 450/750 V para circuitos terminais na cor preta - fornecimento e instalação | M | 1000 | 4.51 | 5.64 | 5640
2015-01-30 | SINAPI | 91926 | Cabo de cobre flexível isolado, 2,5 mm², anti-chama 450/750 V para circuitos terminais na cor verde - fornecimento e instalação | M | 700 | 4.51 | 5.64 | 3948
2015-01-31 | SINAPI | 91924 | Cabo de cobre flexível isolado, 1,5 mm², anti-chama 450/750 V para circuitos terminais na cor amarela - fornecimento e instalação | M | 330 | 3.18 | 3.98 | 1313.4
15.1.32 | SINAPI | 91924 | Cabo de cobre flexível isolado, 1,5 mm², anti-chama 450/750 V para circuitos terminais na cor azul - fornecimento e instalação | M | 350 | 3.18 | 3.98 | 1393
15.1.33 | SINAPI | 91924 | Cabo de cobre flexível isolado, 1,5 mm², anti-chama 450/750 V para circuitos terminais na cor preta - fornecimento e instalação | M | 380 | 3.18 | 3.98 | 1512.4
15.2 |  |  | ILUMINAÇÃO, TOMADAS E INTERRUPTORES
2015-02-01 | SINAPI | 104476 | Composição paramétrica de ponto elétrico de tomada de uso específico 2 P+T (20A/250V) em edificios residenciais com eletroduto embutido em rasgos nas paredes (incluso tomada, eletroduto, cabo, rasgo, quebra e chumbamento) | un | 5,00 | R$182,17 | 227.71 | 1138.55
2015-02-02 | SINAPI | 104475 | Composição paramétrica de ponto elétrico de tomada de uso geral 2 P+T (10A/250V) em edificios residenciais com eletroduto embutido em rasgos nas paredes (incluso tomada, eletroduto, cabo, rasgo, quebra e chumbamento) | un | 68 | R$142,50 | 178.13 | 12112.84
2015-02-03 | SINAPI | 104477 | Composição paramétrica de ponto elétrico de iluminação, com interruptor simples (2 módulos), em edificios residenciais com eletroduto embutido em rasgos nas paredes (incluso tomada, eletroduto, cabo, rasgo, quebra e chumbamento) | un | 35 | R$140,79 | 175.99 | 6159.65
2015-02-04 | SINAPI | 103782 | Luminária tipo plafon circular para uma lâmpada de sobrepor com led de 12/13 W. Fornecimento e instalação | un | 5,00 | R$37,75 | 47.19 | 235.95
2015-02-05 | SINAPI | 97587 | Luminária tipo calha, de sobrepor, com duas lâmpadas tubulares de led 14W com reator próprio Fornecimento e instalação. | un | 41 | R$270,65 | 338.31 | 13870.71
2015-02-06 | SINAPI | 97607 | LUMINÁRIA ARANDELA TIPO TARTARUGA, DE SOBREPOR, COM 1 LÂMPADA LED DE 6 W, SEM REATOR - FORNECIMENTO E INSTALAÇÃO | UND | 13 | R$365,71 | 457.14 | 5942.82
[6 empty] | Subtotal |  | 90203.87
16 |  |  | PROTEÇÃO CONTRA INCÊNDIO | UN. | QUANT. | CUSTO | CUSTO + BDI (25%) | VALOR
16.1 | SINAPI INS. | 10891 | Extintor de incêndio portátil de pó químico seco, 4Kg, Classe BC | un | 2,00 | R$157,55 | 196.94 | 393.88
16.2 | SINAPI INS. | 10886 | Extintor de incêdio portátil de água pressurizada, 10L, Classe A | un | 1,00 | R$162,92 | 203.65 | 203.65
16.3 | SINAPI INS. | 37557 | Placa de sinalização contra incêndio (sinalização de extintor) | un | 5 | R$13,54 | 16.93 | 84.65
16.4 | SINAPI | 97599 | Luminária de emergência - bloco autonomo 30 leds - fornecimento e instalação | UN | 12 | 28.89 | 36.11 | 433.32
16.5 | Composição | 22 | Luminária de emergência - bloco tipo farolete 1200 lumens - fornecimento e instalação | UNID | 8 | 255.08 | 318.85 | 2550.8
16.6 | Composição | 23 | Placa com indicação de saída de emergência, face simples - 26x16cm | UNID | 3 | 3.65 | 4.56 | 13.68
16.7 | Composição | 24 | Placa com indicação de saída de emergência, face dupla - 26x16cm | UNID | 1 | 6.89 | 8.61 | 8.61
16.8 | Composição | 25 | Placa com indicação de saída de emergência com símbolo de acessibilidade - 26x16cm | UNID | 1 | 3170 | 3962.5 | 3962.5
[6 empty] | Subtotal |  | 7651.09
17 |  |  | ABRIGO DE GÁS | UN. | QUANT. | CUSTO | CUSTO + BDI (25%) | VALOR
17.1 | DEINF RA | 43765 | Abrigo completo de gás para um cilindro P13 em alvenaria, dimensões 0,6 x 0,8 - h interna, incluso alvenaria, laje de cobertura, botijão, portão metálico, instalações, acessórios e acabamentos. Fornecimento, execução e instalação. | un | 1,00 | R$881,62 | 1102.03 | 1102.03
[6 empty] | Subtotal |  | 1102.03
18 |  |  | SERVIÇOS FINAIS | UN. | QUANT. | CUSTO | CUSTO + BDI (25%) | VALOR
18.1 | SINAPI | 98522 | Alambrado de mourões de concreto posicionados a cada 2,5 m, altura final de 2,2 m, incluso tela losangular de arame galvanizado revestida de PVC (azul) e base de concreto | m | 192 | R$186,82 | 233.53 | 44837.76
18.2 | SINAPI | 102362 | Portão principal em alambrado (tubos, tela galvanizada, dobradiças e fechadura) frontal, dimensões 2,20x5,00m | m² | 22,00 | R$167,02 | 208.78 | 4593.16
18.3 | SINAPI | 102362 | Portão social em alambrado (tubos, tela galvanizada, dobradiças e fechadura) frontal, dimensões 2,20x2,0m | m² | 13,20 | R$167,02 | 208.78 | 2755.9
18.4 | SINAPI | 99803 | Limpeza geral da obra | m² | 600,00 | R$1,95 | 2.44 | 1464
[6 empty] | Subtotal |  | 53650.82
19 |  |  | AR CONDICIONADO | UN. | QUANT. | CUSTO | CUSTO + BDI (25%) | VALOR
19.1 | SINAPI | 103247 | AR CONDICIONADO SPLIT INVERTER, HI-WALL (PAREDE), 12000 BTU/H, CICLO FRIO - FORNECIMENTO E INSTALAÇÃO. AF_11/2021_P | Unid | 12 | 2536.07 | 3170.09 | 38041.08
19.2 | SINAPI | 103251 | AR CONDICIONADO SPLIT INVERTER, HI-WALL (PAREDE), 24000 BTU/H, CICLO FIO - FORNECIMENTO E INSTALAÇÃO. AF_11/2021_P | Unid | 3 | 2904.16 | 3630.2 | 10890.6
19.3 | SINAPI | 103262 | AR CONDICIONADO SPLIT, HI-WALL (PAREDE), 36000 BTU/H, CICLO FRIO - FORNECIMENTO E INSTALAÇÃO. AF_11/2021_P | Unid | 2 | 7314.78 | 9143.48 | 18286.96
19.4 | SINAPI | 103289 | TUBO EM COBRE FLEXÍVEL, DN 1/4", COM ISOLAMENTO, INSTALADO EM FORRO, PARA RAMAL DE ALIMENTAÇÃO DE AR CONDICIONADO, INCLUSO FIXADOR. AF_11/2021 | M | 289 | 36.38 | 45.48 | 13143.72
19.5 | SINAPI | 103290 | TUBO EM COBRE FLEXÍVEL, DN 3/8", COM ISOLAMENTO, INSTALADO EM FORRO, PARA RAMAL DE ALIMENTAÇÃO DE AR CONDICIONADO, INCLUSO FIXADOR. AF_11/2021 | M | 208 | 59.72 | 74.65 | 15527.2
19.6 | SINAPI | 103291 | TUBO EM COBRE FLEXÍVEL, DN 1/2", COM ISOLAMENTO, INSTALADO EM FORRO, PARA RAMAL DE ALIMENTAÇÃO DE AR CONDICIONADO, INCLUSO FIXADOR. AF_11/2021 | M | 105 | 74.32 | 92.9 | 9754.5
19.7 | SINAPI | 103292 | TUBO EM COBRE FLEXÍVEL, DN 5/8", COM ISOLAMENTO, INSTALADO EM FORRO, PARA RAMAL DE ALIMENTAÇÃO DE AR CONDICIONADO, INCLUSO FIXADOR. AF_11/2021 | M | 24 | 89.97 | 112.46 | 2699.04
19.8 | SINAPI | SINAPI-I 407 | FITA DE ALUMINIO PARA PROTECAO DO CONDUTOR LARGURA 10 MM | Kg | 15.65 | 88.48 | 110.6 | 1730.89
19.9 | SINAPI | 103288 | RASGO E CHUMBAMENTO EM ALVENARIA PARA TUBOS DE SPLIT PAREDE DE 9000 A 24000 BTUS/H. AF_11/2021 | unid | 16 | 17.3 | 21.63 | 346.08
19.10 | SINAPI | 90443 | RASGO EM ALVENARIA PARA RAMAIS/ DISTRIBUIÇÃO COM DIAMETROS MENORES OU IGUAIS A 40 MM. AF_05/2015 | M | 78.25 | 13.25 | 16.56 | 1295.82
19.11 | SINAPI | 90441 | FURO EM CONCRETO PARA DIÂMETROS MAIORES QUE 75 MM. AF_05/2015 | Unid | 16 | 126.83 | 158.54 | 2536.64
19.12 | SINAPI | 89865 | TUBO, PVC, SOLDÁVEL, DN 25MM, INSTALADO EM DRENO DE AR-CONDICIONADO - FORNECIMENTO E INSTALAÇÃO. AF_12/2014 | M | 313 | 13.78 | 17.23 | 5392.99
19.13 | SINAPI | 89866 | JOELHO 90 GRAUS, PVC, SOLDÁVEL, DN 25MM, INSTALADO EM DRENO DE AR-CONDICIONADO - FORNECIMENTO E INSTALAÇÃO. AF_12/2014 | Unid | 64 | 5.35 | 6.69 | 428.16
19.14 | SINAPI | 89868 | LUVA, PVC, SOLDÁVEL, DN 25MM, INSTALADO EM DRENO DE AR-CONDICIONADO - FORNECIMENTO E INSTALAÇÃO. AF_12/2014 | Unid | 16 | 4.02 | 5.03 | 80.48
19.15 | SINAPI | 89869 | TE, PVC, SOLDÁVEL, DN 25MM, INSTALADO EM DRENO DE AR-CONDICIONADO - FORNECIMENTO E INSTALAÇÃO. AF_12/2014 | Unid | 16 | 8.68 | 10.85 | 173.6
19.16 | SINAPI | 91854 | ELETRODUTO FLEXÍVEL CORRUGADO, PVC, DN 25 MM (3/4"), PARA CIRCUITOS TERMINAIS, INSTALADO EM PAREDE - FORNECIMENTO E INSTALAÇÃO. AF_12/2015 | M | 313 | 11.16 | 13.95 | 4366.35
19.17 | SINAPI | 91926 | CABO DE COBRE FLEXÍVEL ISOLADO, 2,5 MM², ANTI-CHAMA 450/750 V, PARA CIRCUITOS TERMINAIS - FORNECIMENTO E INSTALAÇÃO. AF_12/2015 | M | 1565 | 4.39 | 5.49 | 8591.85
[6 empty] | Subtotal |  | 133285.96
20 |  |  | MUROS EXTERNOS | UN. | QUANT. | CUSTO | CUSTO + BDI (25%) | VALOR
20.1 | SINAPI | 103350 | ALVENARIA DE VEDAÇÃO DE BLOCOS CERÂMICOS FURADOS NA HORIZONTAL DE 9X9X19 CM (ESPESSURA 9 CM) E ARGAMASSA DE ASSENTAMENTO COM PREPARO EM BETONEIRA. AF_12/2021 | M2 | 172,00 | 197.76 | 247.2 | 42518.4
20.2 | SINAPI | 87894 | CHAPISCO EM PAREDES EXTERNAS TRACO 1:3 (CIMENTO E AREIA), ESPESSURA 0,5CM, PREPARO MECANICO | M2 | 344,00 | 6.8 | 8.5 | 2924
20.3 | SINAPI | 87792 | EMBOÇO OU MASSA ÚNICA EM ARGAMASSA TRAÇO 1:2:8, PREPARO MECÂNICO COM BETONEIRA 400 L, APLICADA MANUALMENTE EM PANOS CEGOS DE FACHADA (SEM PRESENÇA DE VÃOS), ESPESSURA DE 25 MM. AF_06/2014 | M2 | 344,00 | 37.33 | 46.66 | 16051.04
20.4 | SINAPI | 88431 | APLICAÇÃO MANUAL DE PINTURA COM TINTA TEXTURIZADA ACRÍLICA EM PAREDES EXTERNAS DE CASAS, DUAS CORES. AF_06/2014 | M2 | 344,00 | 20.91 | 26.14 | 8992.16
20.5 | SINAPI | 98689 | SOLEIRA EM GRANITO, LARGURA 15 CM, ESPESSURA 2,0 CM. AF_09/2020 | M2 | 115 | 110.76 | 138.45 | 15921.75
[6 empty] | Subtotal |  | 86407.35
21 |  |  | REDE AR COMPRIMIDO - GASES MEDICINAIS. | UN. | QUANT. | CUSTO | CUSTO + BDI (25%) | VALOR
21.1 | COMP | 119 | TUBO DE COBRE CLASSE A - 15MM, INCLUSO CONEXÕES, FIXAÇÕES (AR COMPRIMIDO) | M | 40 | 73.91 | 92.39 | 3695.6
21.2 | COMP | 120 | VÁLVULA ESFERA LATÃO CROMADO 1/2" | UN | 2 | 58.22 | 72.78 | 145.56
21.3 | COMP | 121 | POSTO DE CONSUMO COMPLETO DUPLA RETENÇÃO | UN | 16 | 325.44 | 406.8 | 6508.8
21.4 | COMP | 123 | FILTRO REGULADOR DE PRESSÃO 1/4"X1/2" BELL-AIR | UN | 4 | 407.15 | 508.94 | 2035.76
21.5 | SINAPI | 103835 | TUBO EM COBRE RÍGIDO, DN 15 MM, CLASSE A, SEM ISOLAMENTO, INSTALADO EM RAMAL E SUB-RAMAL DE GÁS MEDICINAL - FORNECIMENTO E INSTALAÇÃO. AF_04/2022 | M | 38 | 69.66 | 87.08 | 3309.04
[6 empty] | Subtotal |  | 15694.76
22 |  |  | CISERNA - REAPROVEITAMENTO ÁGUA CHUVA | UN. | QUANT. | CUSTO | CUSTO + BDI (25%) | VALOR
22.1 | SINAPI | 96524 | ESCAVAÇÃO MECANIZADA PARA VIGA BALDRAME COM MINI-ESCAVADEIRA (SEM ESCAVAÇÃO PARA COLOCAÇÃO DE FÔRMAS). AF_06/2017 | M3 | 6.49 | 180.13 | 225.16 | 1461.29
22.2 | SINAPI | 4741 | PO DE PEDRA (POSTO PEDREIRA/FORNECEDOR, SEM FRETE) | M3 | 6 | 83.16 | 103.95 | 623.7
22.3 | SINAPI | 96532 | FABRICAÇÃO, MONTAGEM E DESMONTAGEM DE FÔRMA PARA SAPATA, EM MADEIRA SERRADA, E=25 MM, 2 UTILIZAÇÕES. | M² | 22 | 217.25 | 271.56 | 5974.32
22.4 | SINAPI | 96543 | ARMAÇÃO DE BLOCO, VIGA BALDRAME E SAPATA UTILIZANDO AÇO CA-60 DE 5 MM - MONTAGEM | KG | 25.05 | 19.56 | 24.45 | 612.47
22.5 | SINAPI | 96545 | ARMAÇÃO DE BLOCO, VIGA BALDRAME OU SAPATA UTILIZANDO AÇO CA-50 DE 8 MM - MONTAGEM. | KG | 131.15 | 16.67 | 20.84 | 2733.17
22.6 | SINAPI | 96558 | CONCRETAGEM DE SAPATAS, FCK 30 MPA, COM USO DE BOMBA LANÇAMENTO, ADENSAMENTO E ACABAMENTO. | M³ | 2.1292 | 602.72 | 753.4 | 1604.11
22.7 | SINAPI | 94999 | EXECUÇÃO DE PASSEIO (CALÇADA) OU PISO DE CONCRETO COM CONCRETO MOLDADO INLOCO, USINADO, ACABAMENTO CONVENCIONAL, ESPESSURA 12 CM, ARMADO. AF_07/2016 | M2 | 9.53 | 131.68 | 164.6 | 1568.64
22.8 | SINAPI | 103350 | ALVENARIA DE VEDAÇÃO DE BLOCOS CERÂMICOS FURADOS NA HORIZONTAL DE 9X9X19 CM (ESPESSURA 9 CM) E ARGAMASSA DE ASSENTAMENTO COM PREPARO EM BETONEIRA. AF_12/2021 | M2 | 18.87 | 197.76 | 247.2 | 4664.66
22.9 | SINAPI | 87894 | CHAPISCO EM PAREDES EXTERNAS TRACO 1:3 (CIMENTO E AREIA), ESPESSURA 0,5CM, PREPARO MECANICO | M2 | 37.74 | 6.8 | 8.5 | 320.79
22.10 | SINAPI | 87792 | EMBOÇO OU MASSA ÚNICA EM ARGAMASSA TRAÇO 1:2:8, PREPARO MECÂNICO COM BETONEIRA 400 L, APLICADA MANUALMENTE EM PANOS CEGOS DE FACHADA (SEM PRESENÇA DE VÃOS), ESPESSURA DE 25 MM. AF_06/2014 | M2 | 37.74 | 37.33 | 46.66 | 1760.95
22.11 | SINAPI | 88431 | APLICAÇÃO MANUAL DE PINTURA COM TINTA TEXTURIZADA ACRÍLICA EM PAREDES EXTERNAS DE CASAS, DUAS CORES. AF_06/2014 | M2 | 37.74 | 20.91 | 26.14 | 986.52
22.12 | SINAPI | 91338 | PORTA DE ALUMÍNIO DE ABRIR COM LAMBRI, COM GUARNIÇÃO, FIXAÇÃO COM PARAFUSOS - FORNECIMENTO E INSTALAÇÃO | M² | 1.87 | 1044.56 | 1305.7 | 2441.66
22.13 | SINAPI | COTAÇÃO | RESERVATÓRIO D'ÁGUA DE FIBRA CILÍNDRICO, CAPACIDADE 3.000L | UN | 1,00 | 2500 | 3125 | 3125
22.14 | SINAPI | 73795/003 | VALVULA DE RETENCAO HORIZONTAL, DE BRONZE (PN-25), 3/4", 400 PSI, TAMPA DE PORCA DE UNIAO, EXTREMIDADES COM ROSCA | UN | 1,00 | 89.55 | 111.94 | 111.94
22.15 | SINAPI | 102137 | CHAVE DE BOIA AUTOMÁTICA SUPERIOR/INFERIOR 15A/250V - FORNECIMENTO E INSTALAÇÃO. AF_12/2020 | UN | 2 | 96.66 | 120.83 | 241.66
22.16 | SINAPI | 6031 | REGISTRO DE ESFERA PVC, COM BORBOLETA, COM ROSCA EXTERNA, DE 3/4" | UN | 1 | 19.19 | 23.99 | 23.99
22.17 | SINAPI | 102115 | BOMBA CENTRÍFUGA, TRIFÁSICA, 1,5 CV OU 1,48 HP, HM 10 A 70 M, Q 1,8 A 5,3 M3/H - FORNECIMENTO E INSTALAÇÃO. AF_12/2020 | UN | 1 | 2247.02 | 2808.78 | 2808.78
[6 empty] | Subtotal |  | 31063.65
23 |  |  | EQUIPAMENTOS LÓGICA E TELEFONIA | UN. | QUANT. | CUSTO | CUSTO + BDI (25%) | VALOR
23.1 | SINAPI | 163 | PLACA 4X4" COM UMA TOMADA DE LÓGICA TIPO RJ45 CAT. 6 | UN | 11,00 | 69.45 | 86.81 | 954.91
23.2 | SINAPI | 258 | PONTO PARA INSTALAÇÃO DE LÓGICA | PT | 11,00 | 5.25 | 6.56 | 72.16
23.3 | SINAPI | 175 | CERTIFICAÇÃO DE CABEAMENTO HORIZONTAL CONFORME NORMAS PARA ATENDIMENTO DA CATEGORIA 6 | PT | 11,00 | 789 | 986.25 | 10848.75
23.4 | SINAPI | 259 | PONTO PARA INSTALAÇÃO DE TELEFONIA | PT | 7,00 | 811.65 | 1014.56 | 7101.92
23.5 | SINAPI | 56 | RACK 10U'S TIPO AUTO PORTANTE C/ PORTA EM ACRÍLICO E CHAVE FRONTAL E LATERAL, COM 2 OU 4 VENTILADORES DE TETO | UN | 1,00 | 649.32 | 811.65 | 811.65
23.6 | SINAPI | 162 | SWITCH 24 PORTAS 10/100/1000 GERENCIÁVEL | UN | 1,00 | 2230.8 | 2788.5 | 2788.5
23.7 | SINAPI | 176 | VOICE PANEL 24 PORTAS 10/100/1000 GERENCIÁVEL | UN | 1,00 | 840 | 1050 | 1050
23.8 | SINAPI | 43 | PLACA SAÍDA DE FIO - 4"X4" - ANTENA DE TV | UN | 2,00 | 11.39 | 14.24 | 28.48
23.9 | SINAPI | 260 | PONTO PARA INSTALAÇÃO DE ANTENA DE TV | PT | 2,00 | 22.88 | 28.6 | 57.2
23.10 | SINAPI | 83370 | CAIXA TELEFONICA (400X400X120MM) DE EMBUTIR | UN | 1,00 | 704.25 | 880.31 | 880.31
23.11 | SINAPI | 73749/001+14112i | CAIXA DE PASSAGEM EM ALVENARIA TIPO R1 C/ TAMPA DE FERRO FUNDIDO E ARO TP1F COMPLETA | UN | 3,00 | 373.47 | 466.84 | 1400.52
23.12 | SINAPI | 98296 | CABO ELETRÔNICO CATEGORIA 6, INSTALADO EM EDIFICAÇÃO RESIDENCIAL - FORNECIMENTO E INSTALAÇÃO. AF_11/2019 | M | 1200 | 5.71 | 7.14 | 8568
[6 empty] | Subtotal |  | 34562.4
24 |  |  | BANCO EM CONCRETO | UN. | QUANT. | CUSTO | CUSTO + BDI (25%) | VALOR
24.1 |  | DEINFRA - 40069 | BANCO DE CONCRETO CURVO | UNID | 2 | 2412.46 | 3015.58 | 6031.16
24.2 |  | DEINFRA - 40069 | BANCO EM CONCRETO ARMADO- L=150CM, INCL. ESTRUTURA, CONF. PROJETO | UNID | 1 | 3618.5 | 4523.13 | 4523.13
[6 empty] | Subtotal |  | 10554.29
25 |  |  | PISO EM CONCRETO ARMADO, AREA EXTERNA | UN. | QUANT. | CUSTO | CUSTO + BDI (25%) | VALOR
25.1 | SINAPI | 94999 | EXECUÇÃO DE PASSEIO (CALÇADA) OU PISO DE CONCRETO COM CONCRETO MOLDADO INLOCO, USINADO, ACABAMENTO CONVENCIONAL, ESPESSURA 12 CM, ARMADO. AF_07/2016 | M2 | 88.88 | 131.68 | 164.6 | 14629.65
[6 empty] | Subtotal |  | 14629.65
Valores de referência SINAPI 02/2024
Valor TOTAL com BDI | [6 empty] | 2025420.34
02 de abril de 2024
REFERENCIAS: SINAPI/SINAPI INSUMOS 03/2024